## Bords
RU | EN | Пример RU | Пример EN
NANO V3 Industrial | NANO V3 Industrial
Микроконтроллер | Microcontroller | ATMega168/328 | ATMega168/328
USB-TTL конвертор | USB-TTL converter | CH340C | CH340C
выходная мощность | Power Out | 5В-800мА | 5V-800mA
выходная мощность | Power Out | 3.3В-800мА | 3.3V-800mA
входная мощность USB | Power IN. USB | 5В (500мА макс.) | 5V (500mA max.)
Входная мощность. VIN/DC Jack | Power IN. VIN/DC Jack | 5 | 5
Энергопотребление | Power Consumption | 20мА | 20mA
Логический уровень | Logic Level | 5В | 5V
Версия пинов | PinOut | V 3.0 | V 3.0
USB | USB | USB-B | USB-B
Вес | Weight | 8 | 8
Другие характеристики | Another specifications
Тактовая частота | Clock Frequency | 16МГц/20МГц | 16MHz/20MHz
Рабочее напряжение | Operating Supply Voltage | 5В | 5V
Цифровые порты | Digital I/O | 14(6-ШИМ) | 14(6-PWM)
Аналоговые порты | Analog I/O | 8 | 8
Память | Memory Size | 16Кб / 32 Кб | 16Kb / 32 Kb
Тип ОЗУ/ Размер | Data RAM Type / Size | 1Кб/2Кб | 1Kb/2Kb
Тип ПЗУ/ Размер | Data ROM Type / Size | 512б/1Кб | 512b/1Kb
Тип интерфейса | Interface Type | ISP | ISP
Диапазон рабочих температур | Operating temperature | −40С° / +85С° | −40С° / +85С°
Длина*ширина | Length × Width | 56,5*17мм | 56,5*17mm
Вес без упаковки | Weight | 8 | 8
WIFI NodeM ESP8266 CP2102 | WIFI NodeM ESP8266 CP2102
Микроконтроллер | Microcontroller | ESP8266 | ESP8266
USB-TTL конвертор | USB-TTL converter | CP2102 | CP2102
выходная мощность | Power Out | 89 мВт | 89 mW
входная мощность USB | Power IN. USB | 5В (500мА макс.) | 5V (500mA max.)
Входная мощность. VIN/DC Jack | Power IN. VIN/DC Jack | 4~9V | 4~9V
Энергопотребление | Power Consumption | 3.3В 220мА | 3.3V 220mA
Логический уровень | Logic Level | 3.3В | 3.3V
USB | USB | Micro-USB | Micro-USB
Другие характеристики | Another specifications
Тактовая частота | Clock Frequency | 26МГц | 26MHz
Рабочее напряжение | Operating Supply Voltage | 3.3В | 3.3V
Цифровые порты | Digital I/O | 10 | 10
Аналоговые порты | Analog I/O | 1 | 1
Память | Memory Size | 32Mbit | 32Mbit
Тип интерфейса | Interface Type | CP2102 | CP2102
Диапазон рабочих температур | Operating temperature | −40С° / +125С° | −40С° / +125С°
Длина*ширина | Length × Width | 48.40*25.50 мм | 48.40*25.50 mm
Wifi | Wifi | Wi-Fi 802.11 b/g/n 2,4 ГГц | Wi-Fi 802.11 b/g/n 2,4 GHz
WIFI NodeM ESP8266 CH340G | WIFI NodeM ESP8266 CH340G
Микроконтроллер | Microcontroller | ESP8266 | ESP8266
USB-TTL конвертор | USB-TTL converter | CH340G | CH340G
выходная мощность | Power Out | 89 мВт | 89 mW
входная мощность USB | Power IN. USB | 5В (500мА макс.) | 5V (500mA max.)
Входная мощность. VIN/DC Jack | Power IN. VIN/DC Jack | 4~9V | 4~9V
Энергопотребление | Power Consumption | 3.3В 220мА | 3.3V 220mA
Логический уровень | Logic Level | 3.3В | 3.3V
USB | USB | Micro-USB | Micro-USB
Другие характеристики | Another specifications
Тактовая частота | Clock Frequency | 26МГц | 26MHz
Рабочее напряжение | Operating Supply Voltage | 3.3В | 3.3V
Цифровые порты | Digital I/O | 10 | 10
Аналоговые порты | Analog I/O | 1 | 1
Память | Memory Size | 32Mbit | 32Mbit
Тип интерфейса | Interface Type | CP2102 | CP2102
Диапазон рабочих температур | Operating temperature | −40С° / +125С° | −40С° / +125С°
Длина*ширина | Length × Width | 48.40*25.50 мм | 48.40*25.50 mm
Wifi | Wifi | Wi-Fi 802.11 b/g/n 2,4 ГГц | Wi-Fi 802.11 b/g/n 2,4 GHz
WIFI module ESP8266-PRO | WIFI module ESP8266-PRO
Микроконтроллер | Microcontroller | ESP8266 | ESP8266
USB-TTL конвертор | USB-TTL converter | CH340G | CH340G
выходная мощность | Power Out | 89 мВт | 89 mW
входная мощность USB | Power IN. USB | 5В (500мА макс.) | 5V (500mA max.)
Входная мощность. VIN/DC Jack | Power IN. VIN/DC Jack | 4~9V | 4~9V
Энергопотребление | Power Consumption | 3.3В 220мА | 3.3V 220mA
Логический уровень | Logic Level | 3.3В | 3.3V
Другие характеристики | Another specifications
Тактовая частота | Clock Frequency | 26МГц | 26MHz
Рабочее напряжение | Operating Supply Voltage | 3.3В | 3.3V
Цифровые порты | Digital I/O | 15 | 15
Аналоговые порты | Analog I/O | 1 | 1
Память | Memory Size | 8Mbit | 8Mbit
Тип интерфейса | Interface Type | CP2102 | CP2102
Диапазон рабочих температур | Operating temperature | −40С° / +125С° | −40С° / +125С°
Длина*ширина | Length × Width | 38*17.78 мм | 38*17.78 mm
Wifi | Wifi | Wi-Fi 802.11 b/g/n 2,4 ГГц | Wi-Fi 802.11 b/g/n 2,4 GHz
WIFI module ESP-07 | WIFI module ESP-07
Микроконтроллер | Microcontroller | ESP8266 ESP-07 | ESP8266 ESP-07
выходная мощность | Power Out | 89 мВт | 89 mW
Энергопотребление | Power Consumption | 3.3В 220мА | 3.3V 220mA
Логический уровень | Logic Level | 3.3В | 3.3V
Другие характеристики | Another specifications
Тактовая частота | Clock Frequency | 26МГц | 26MHz
Рабочее напряжение | Operating Supply Voltage | 3.3В | 3.3V
Цифровые порты | Digital I/O | 16 | 16
Память | Memory Size | 8Mbit | 8Mbit
Диапазон рабочих температур | Operating temperature | −40С° / +125С° | −40С° / +125С°
Длина*ширина | Length × Width | 21.20*16 мм | 21.20*16 mm
Wifi | Wifi | Wi-Fi 802.11 b/g/n 2,4 ГГц | Wi-Fi 802.11 b/g/n 2,4 GHz
Антенна | Antenna | Разъем для внешней | external antenna
WIFI module ESP-01 | WIFI module ESP-01
Микроконтроллер | Microcontroller | ESP8266 ESP-01 | ESP8266 ESP-01
выходная мощность | Power Out | 89 мВт | 89 mW
Энергопотребление | Power Consumption | 3.3В 220мА | 3.3V 220mA
Логический уровень | Logic Level | 3.3В | 3.3V
Другие характеристики | Another specifications
Тактовая частота | Clock Frequency | 26МГц | 26MHz
Рабочее напряжение | Operating Supply Voltage | 3.3В | 3.3V
Цифровые порты | Digital I/O | 9 | 9
Память | Memory Size | 8Mbit | 8Mbit
Диапазон рабочих температур | Operating temperature | −40С° / +125С° | −40С° / +125С°
Длина*ширина | Length × Width | 24.9*14.2 мм | 24.9*14.2 mm
Wifi | Wifi | Wi-Fi 802.11 b/g/n 2,4 ГГц | Wi-Fi 802.11 b/g/n 2,4 GHz
WIFI D1 R2 ESP8266 dev. board | WIFI D1 R2 ESP8266 dev. board
Микроконтроллер | Microcontroller | ESP8266 | ESP8266
USB-TTL конвертор | USB-TTL converter | CH340C | CH340C
выходная мощность | Power Out | 5В-800мА | 5V-800mA
выходная мощность | Power Out | 3.3В-800мА | 3.3V-800mA
входная мощность USB | Power IN. USB | 5В (500мА макс.) | 5V (500mA max.)
Входная мощность. VIN/DC Jack | Power IN. VIN/DC Jack | 9-24В | 9-24V
Энергопотребление | Power Consumption | 3.3В 220мА | 3.3V 220mA
Логический уровень | Logic Level | 5В | 5V
Wifi | Wifi | Wi-Fi 802.11 b/g/n 2,4 ГГц | Wi-Fi 802.11 b/g/n 2,4 GHz
USB | USB | Micro USB | Micro USB
Вес | Weight
Другие характеристики | Another specifications
Тактовая частота | Clock Frequency | 160МГц | 160MHz
Рабочее напряжение | Operating Supply Voltage | 3.3В | 3.3V
Цифровые порты | Digital I/O | 11 | 11
Аналоговые порты | Analog I/O | 1 | 1
Память | Memory Size | 4Мб | 4Mb
Тип интерфейса | Interface Type | serial\OTA | serial\OTA
Диапазон рабочих температур | Operating temperature | −40С° / +125С° | −40С° / +125С°
Длина*ширина | Length × Width | 53,34*68.51мм | 53,34*68.51mm
Вес без упаковки | Weight | 8 | 8
Антенна | antenna | Встроенная/разъем для внешней | Buil-in\external antenna
WIFI D1 MINI ESP8266 dev. board, USB CP2104 | WIFI D1 MINI ESP8266 dev. board, USB CP2104
Микроконтроллер | Microcontroller | ESP8266 | ESP8266
USB-TTL конвертор | USB-TTL converter | CP2104 | CP2104
выходная мощность | Power Out | 3.3В-800мА | 3.3V-800mA
входная мощность USB | Power IN. USB | 5В (500мА макс.) | 5V (500mA max.)
Энергопотребление | Power Consumption | 3.3В 220мА | 3.3V 220mA
Логический уровень | Logic Level | 3.3В | 3.3V
Wifi | Wifi | Wi-Fi 802.11 b/g/n 2,4 ГГц | Wi-Fi 802.11 b/g/n 2,4 GHz
USB | USB | Micro USB | Micro USB
Другие характеристики | Another specifications
Тактовая частота | Clock Frequency | 160МГц | 160MHz
Рабочее напряжение | Operating Supply Voltage | 3.3В | 3.3V
Цифровые порты | Digital I/O | 11 | 11
Аналоговые порты | Analog I/O | 1 | 1
Память | Memory Size | 32Мб | 32Mb
Тип интерфейса | Interface Type | serial\OTA | serial\OTA
Диапазон рабочих температур | Operating temperature | −40С° / +125С° | −40С° / +125С°
Длина*ширина | Length × Width | 34,20*25,60мм | 34,20*25,60mm
Вес без упаковки | Weight | 8 | 8
Антенна | antenna | Встроенная/разъем для внешней | Buil-in\external antenna
WIFI D1 MINI ESP8266 dev. board, USB CH340G | WIFI D1 MINI ESP8266 dev. board, USB CH340G
Микроконтроллер | Microcontroller | ESP8266 | ESP8266
USB-TTL конвертор | USB-TTL converter | CH340G | CH340G
выходная мощность | Power Out | 3.3В-800мА | 3.3V-800mA
входная мощность USB | Power IN. USB | 5В (500мА макс.) | 5V (500mA max.)
Энергопотребление | Power Consumption | 3.3В 220мА | 3.3V 220mA
Логический уровень | Logic Level | 3.3В | 3.3V
Wifi | Wifi | Wi-Fi 802.11 b/g/n 2,4 ГГц | Wi-Fi 802.11 b/g/n 2,4 GHz
USB | USB | Micro USB | Micro USB
Другие характеристики | Another specifications
Тактовая частота | Clock Frequency | 160МГц | 160MHz
Рабочее напряжение | Operating Supply Voltage | 3.3В | 3.3V
Цифровые порты | Digital I/O | 11 | 11
Аналоговые порты | Analog I/O | 1 | 1
Память | Memory Size | 8/16/32Мб | 8/16/32Mb
Тип интерфейса | Interface Type | serial\OTA | serial\OTA
Диапазон рабочих температур | Operating temperature | −40С° / +125С° | −40С° / +125С°
Длина*ширина | Length × Width | 34,20*25,60мм | 34,20*25,60mm
Вес без упаковки | Weight | 8 | 8
Антенна | antenna | Встроенная/разъем для внешней | Buil-in\external antenna
UNO+WiFi R3 ATmega328P+ESP8266 | UNO+WiFi R3 ATmega328P+ESP8266 | UNO+WiFi-R3-AT328-ESP8266-8MB-CH340G | UNO+WiFi-R3-AT328-ESP8266-8MB-CH340G
Микроконтроллер | Microcontroller | ATmega328 | ATmega328
IC Wi-Fi | IC Wi-Fi | ESP8266 | ESP8266
USB-TTL конвертор | USB-TTL converter | CH340G | CH340G
выходная мощность | Power Out | 5В-800мА | 5V-800mA
входная мощность USB | Power IN. USB | 5В (500мА макс.) | 5V (500mA max.)
Входная мощность. VIN/DC Jack | Power IN. VIN/DC Jack | 9-24В | 9-24V
Энергопотребление | Power Consumption | 5В 800мА | 5V 800mA
Логический уровень | Logic Level | 5В | 5V
Wifi | Wifi | Wi-Fi 802.11 b/g/n 2,4 ГГц | Wi-Fi 802.11 b/g/n 2,4 GHz
USB | USB | Micro USB | Micro USB
Другие характеристики | Another specifications
Тактовая частота | Clock Frequency | 16МГц | 16MHz
Рабочее напряжение | Operating Supply Voltage | 5В | 5V
Цифровые порты | Digital I/O | 14 | 14
Аналоговые порты | Analog I/O | 6 | 6
Память | Memory Size | 32Мб | 32Mb
Тип интерфейса | Interface Type | serial\OTA | serial\OTA
Диапазон рабочих температур | Operating temperature | −40С° / +125С° | −40С° / +125С°
Длина*ширина | Length × Width | 53,34*68.58мм | 53,34*68.58mm
Вес без упаковки | Weight | 8 | 8
Антенна | antenna | Встроенная/разъем для внешней | Buil-in\external antenna
UNO R3 SMT ATmega328 | UNO R3 SMT ATmega328
Микроконтроллер | Microcontroller | ATMega328 | ATMega328
USB-TTL конвертор | USB-TTL converter | CH340G | CH340G
выходная мощность | Power Out | 5В-800мА | 5V-800mA
входная мощность USB | Power IN. USB | 3.3В (180мА макс.) | 3.3V (180mA max.)
Входная мощность. VIN/DC Jack | Power IN. VIN/DC Jack | 7-9В | 7-9V
Энергопотребление | Power Consumption | 5В 800мА | 5V 800mA
Логический уровень | Logic Level | 5В | 5V
USB | USB | Micro USB | Micro USB
Другие характеристики | Another specifications
Тактовая частота | Clock Frequency | 16МГцМГц | 16MHzMHz
Рабочее напряжение | Operating Supply Voltage | 5В | 5V
Цифровые порты | Digital I/O | 14(6-ШИМ) | 14(6-PWM)
Аналоговые порты | Analog I/O | 8 | 8
Память | Memory Size | 16Кб / 32 Кб | 16Kb / 32 Kb
Тип ОЗУ/ Размер | Data RAM Type / Size | 2Кб | 2Kb
Тип ПЗУ/ Размер | Data ROM Type / Size | 1Кб | 1Kb
Тип интерфейса | Interface Type | ISP | ISP
Диапазон рабочих температур | Operating temperature | −40С° / +85С° | −40С° / +85С°
Длина*ширина | Length × Width | 53,34*68.58мм | 53,34*68.58mm
Вес без упаковки | Weight | 8 | 8
STM32F103, STM32 ARM Mini System Dev.board | STM32F103, STM32 ARM Mini System Dev.board
Микроконтроллер | Microcontroller | STM32F103 | STM32F103
USB-TTL конвертор | USB-TTL converter | STM32F103 | STM32F103
выходная мощность | Power Out | 3.3В-800мА | 3.3V-800mA
входная мощность USB | Power IN. USB | 5В | 5V
Входная мощность. VIN/DC Jack | Power IN. VIN/DC Jack | 5В | 5V
Энергопотребление | Power Consumption | 5В 220мА | 5V 220mA
Логический уровень | Logic Level | 3.3В | 3.3V
USB | USB | Micro USB | Micro USB
Другие характеристики | Another specifications
Тактовая частота | Clock Frequency | 8МГц | 8MHz
Рабочее напряжение | Operating Supply Voltage | 3.3В | 3.3V
порты | GPI/O | 50 | 50
Тип ОЗУ/ Размер | Data RAM Type / Size | 20Кб | 20Kb
Тип ПЗУ/ Размер | Data ROM Type / Size | 128Кб | 128Kb
Тип интерфейса | Interface Type | ISP | ISP
Диапазон рабочих температур | Operating temperature | −40С° / +85С° | −40С° / +85С°
Длина*ширина | Length × Width | 56,5*18мм | 56,5*18mm
STM32 ARM Arduino Mini System Dev.board | STM32 ARM Arduino Mini System Dev.board
Микроконтроллер | Microcontroller | STM32F103 | STM32F103
USB-TTL конвертор | USB-TTL converter | STM32F103 | STM32F103
выходная мощность | Power Out | 3.3В-800мА | 3.3ВV-800mA
входная мощность USB | Power IN. USB | 5В | 5V
Входная мощность. VIN/DC Jack | Power IN. VIN/DC Jack | 5В | 5V
Энергопотребление | Power Consumption | 3.3В 220мА | 3.3V 220mA
Логический уровень | Logic Level | 3.3В | 3.3V
USB | USB | Micro USB | Micro USB
Другие характеристики | Another specifications
Тактовая частота | Clock Frequency | 8МГц | 8MHz
Рабочее напряжение | Operating Supply Voltage | 3.3В | 3.3V
порты | GPI/O | 50 | 50
Тип ОЗУ/ Размер | Data RAM Type / Size | 20Кб | 20Kb
Тип ПЗУ/ Размер | Data ROM Type / Size | 128Кб | 128Kb
Тип интерфейса | Interface Type | ISP | ISP
Диапазон рабочих температур | Operating temperature | −40С° / +85С° | −40С° / +85С°
Длина*ширина | Length × Width | 56,5*18мм | 56,5*18mm
SAMD21 M0-Mini | SAMD21 M0-Mini
Микроконтроллер | Microcontroller | ATSAMD21G18 48pins LQFP | ATSAMD21G18 48pins LQFP
USB-TTL конвертор | USB-TTL converter | SAMD21 MCU | SAMD21 MCU
выходная мощность | Power Out | 3.3В-800мА | 3.3V-800mA
входная мощность USB | Power IN. USB | 5В | 5V
Входная мощность. VIN/DC Jack | Power IN. VIN/DC Jack | 5В | 5V
Энергопотребление | Power Consumption | 3.3В 220мА | 3.3V 220mA
Логический уровень | Logic Level | 3.3В | 3.3V
USB | USB | Micro USB | Micro USB
Другие характеристики | Another specifications
Тактовая частота | Clock Frequency | 48МГц | 48MHz
Рабочее напряжение | Operating Supply Voltage | 3.3В | 3.3V
Цифровые порты | Digital I/O | 20(7-ШИМ) | 20(7-PWM)
Аналоговые порты | Analog I/O | 6 | 6
Тип ОЗУ/ Размер | Data RAM Type / Size | 20Кб | 20Kb
Тип ПЗУ/ Размер | Data ROM Type / Size | 128Кб | 128Kb
Тип интерфейса | Interface Type | ISP | ISP
Диапазон рабочих температур | Operating temperature | −40С° / +85С° | −40С° / +85С°
Длина*ширина | Length × Width | 56,5*18мм | 56,5*18mm
SAMD21 M0 | SAMD21 M0
Микроконтроллер | Microcontroller | ATSAMD21G18 48pins LQFP | ATSAMD21G18 48pins LQFP
USB-TTL конвертор | USB-TTL converter | SAMD21 MCU | SAMD21 MCU
выходная мощность | Power Out | 3.3В-800мА | 3.3V-800mA
входная мощность USB | Power IN. USB | 5В | 5V
Входная мощность. VIN/DC Jack | Power IN. VIN/DC Jack | 4-12В | 4-12V
Энергопотребление | Power Consumption | 3.3В 220мА | 3.3V 220mA
Логический уровень | Logic Level | 3.3В | 3.3V
USB | USB | Micro USB | Micro USB
Другие характеристики | Another specifications
Тактовая частота | Clock Frequency | 48МГц | 48MHz
Рабочее напряжение | Operating Supply Voltage | 3.3В | 3.3V
порты | GPI/O | 50 | 50
Цифровые порты | Digital I/O | 20(7-ШИМ) | 20(7-PWM)
Аналоговые порты | Analog I/O | 6 | 6
Тип ОЗУ/ Размер | Data RAM Type / Size | 20Кб | 20Kb
Тип ПЗУ/ Размер | Data ROM Type / Size | 128Кб | 128Kb
Тип интерфейса | Interface Type | ISP | ISP
Диапазон рабочих температур | Operating temperature | −40С° / +85С° | −40С° / +85С°
Длина*ширина | Length × Width | 53,34*68.58мм | 53,34*68.58mm
Micro ATmega32U4-MU | Micro ATmega32U4-MU
Микроконтроллер | Microcontroller | ATmega32U4-MU | ATmega32U4-MU
выходная мощность | Power Out | 5В-800мА | 5V-800mA
выходная мощность | Power Out | 3.3В-180мА | 3.3V-180mA
входная мощность USB | Power IN. USB | 5В | 5V
Входная мощность. VIN/DC Jack | Power IN. VIN/DC Jack | 5В | 5V
Энергопотребление | Power Consumption | 5В 220мА | 5V 220mA
Логический уровень | Logic Level | 5В | 5V
USB | USB | Micro USB | Micro USB
Другие характеристики | Another specifications
Тактовая частота | Clock Frequency | 16МГц | 16MHz
Рабочее напряжение | Operating Supply Voltage | 3.3В | 3.3V
Цифровые порты | Digital I/O | 20(7-ШИМ) | 20(7-PWM)
Аналоговые порты | Analog I/O | 12 | 12
Тип ОЗУ/ Размер | Data RAM Type / Size | 2.5Кб | 2.5Kb
Тип ПЗУ/ Размер | Data ROM Type / Size | 1Кб | 1Kb
Тип интерфейса | Interface Type | ISP | ISP
Диапазон рабочих температур | Operating temperature | −40С° / +85С° | −40С° / +85С°
Длина*ширина | Length × Width | 17.78*48.26мм | 17.78*48.26mm
MEGA+WiFi R3 ATmega2560+ESP8266, flash 32Mb, USB-TTL CH340G, Micro-USB | MEGA+WiFi R3 ATmega2560+ESP8266, flash 32Mb, USB-TTL CH340G, Micro-USB | MEGA+WiFi-R3-AT2560-ESP8266-8MB-CH340G | MEGA+WiFi-R3-AT2560-ESP8266-8MB-CH340G
Микроконтроллер | Microcontroller | ATmega2560 | ATmega2560
IC Wi-Fi | IC Wi-Fi | ESP8266 | ESP8266
USB-TTL конвертор | USB-TTL converter | CH340G | CH340G
выходная мощность | Power Out | 5В-800мА | 5V-800mA
входная мощность USB | Power IN. USB | 5В (500мА макс.) | 5V (500mA max.)
Входная мощность. VIN/DC Jack | Power IN. VIN/DC Jack | 9-24В | 9-24V
Энергопотребление | Power Consumption | 5В 800мА | 5V 800mA
Логический уровень | Logic Level | 5В | 5V
Wifi | Wifi | Wi-Fi 802.11 b/g/n 2,4 ГГц | Wi-Fi 802.11 b/g/n 2,4 GHz
USB | USB | Micro USB | Micro USB
Другие характеристики | Another specifications
Тактовая частота | Clock Frequency | 16МГц | 16MHz
Рабочее напряжение | Operating Supply Voltage | 5В | 5V
Цифровые порты | Digital I/O | 54 | 54
Аналоговые порты | Analog I/O | 16 | 16
Память | Memory Size | 256Кб | 256kb
Тип ОЗУ/ Размер | Data RAM Type / Size | 8Кб | 8Kb
Тип ПЗУ/ Размер | Data ROM Type / Size | 4Кб | 4Kb
Тип интерфейса | Interface Type | serial\OTA | serial\OTA
Диапазон рабочих температур | Operating temperature | −40С° / +125С° | −40С° / +125С°
Длина*ширина | Length × Width | 53,361*101,86мм | 53,361*101,86mm
Антенна | antenna | Встроенная/разъем для внешней | Buil-in\external antenna
MEGA ADK 2560 R3, CH340G/ATmega2560 | MEGA ADK 2560 R3, CH340G/ATmega2560
Микроконтроллер | Microcontroller | ATmega2560 | ATmega2560
IC Wi-Fi | IC Wi-Fi | ESP8266 | ESP8266
USB-TTL конвертор | USB-TTL converter | CH340G | CH340G
выходная мощность | Power Out | 5В-800мА | 5V-800mA
входная мощность USB | Power IN. USB | 5В (500мА макс.) | 5V (500mA max.)
Входная мощность. VIN/DC Jack | Power IN. VIN/DC Jack | 9-24В | 9-24V
Энергопотребление | Power Consumption | 5В 800мА | 5V 800mA
Логический уровень | Logic Level | 5В | 5V
Wifi | Wifi | Wi-Fi 802.11 b/g/n 2,4 ГГц | Wi-Fi 802.11 b/g/n 2,4 GHz
USB | USB | Micro USB | Micro USB
USB | USB | USB | USB
Другие характеристики | Another specifications
Тактовая частота | Clock Frequency | 16МГц | 16MHz
Рабочее напряжение | Operating Supply Voltage | 5В | 5V
Цифровые порты | Digital I/O | 54 | 54
Аналоговые порты | Analog I/O | 16 | 16
Память | Memory Size | 256Кб | 256kb
Тип ОЗУ/ Размер | Data RAM Type / Size | 8Кб | 8Kb
Тип ПЗУ/ Размер | Data ROM Type / Size | 4Кб | 4Kb
Тип интерфейса | Interface Type | ISP | ISP
Диапазон рабочих температур | Operating temperature | −40С° / +125С° | −40С° / +125С°
Длина*ширина | Length × Width | 53,361*101,86мм | 53,361*101,86mm
Антенна | antenna | Встроенная/разъем для внешней | Buil-in\external antenna
Mega 2560 PRO MINI/ATmega2560-16AU | Mega 2560 PRO MINI/ATmega2560-16AU
Микроконтроллер | Microcontroller | ATmega2560 | ATmega2560
USB-TTL конвертор | USB-TTL converter | CH340 | CH340
выходная мощность | Power Out | 5В-800мА | 5V-800mA
входная мощность | Power IN. | 5В | 5V
Входная мощность. VIN/DC Jack | Power IN. VIN/DC Jack | 5В | 5V
Энергопотребление | Power Consumption | 5В 220мА | 5V 220mA
Логический уровень | Logic Level | 5В | 5V
Другие характеристики | Another specifications
Тактовая частота | Clock Frequency | 16МГц | 16MHz
Рабочее напряжение | Operating Supply Voltage | 5В | 5V
Цифровые порты | Digital I/O | 53 | 53
Аналоговые порты | Analog I/O | 16 | 16
Память | Memory Size | 256Кб | 256kb
Тип ОЗУ/ Размер | Data RAM Type / Size | 8Кб | 8Kb
Тип ПЗУ/ Размер | Data ROM Type / Size | 4Кб | 4Kb
Тип интерфейса | Interface Type | ISP | ISP
Диапазон рабочих температур | Operating temperature | −40С° / +85С° | −40С° / +85С°
Длина*ширина | Length × Width | 38*52мм | 38*52mm
Mega 2560 PRO (Embed) CH340G/ATmega2560-16AU | Mega 2560 PRO (Embed) CH340G/ATmega2560-16AU
Микроконтроллер | Microcontroller | ATmega2560 | ATmega2560
USB-TTL конвертор | USB-TTL converter | CH340 | CH340
выходная мощность | Power Out | 5В-800мА | 5V-800mA
входная мощность | Power IN. | 5В | 5V
Входная мощность. VIN/DC Jack | Power IN. VIN/DC Jack | 5В | 5V
Энергопотребление | Power Consumption | 5В 220мА | 5V 220mA
Логический уровень | Logic Level | 5В | 5V
USB | USB | Micro USB | Micro USB
Другие характеристики | Another specifications
Тактовая частота | Clock Frequency | 16МГц | 16MHz
Рабочее напряжение | Operating Supply Voltage | 5В | 5V
Цифровые порты | Digital I/O | 53 | 53
Аналоговые порты | Analog I/O | 16 | 16
Память | Memory Size | 256Кб | 256kb
Тип ОЗУ/ Размер | Data RAM Type / Size | 8Кб | 8Kb
Тип ПЗУ/ Размер | Data ROM Type / Size | 4Кб | 4Kb
Тип интерфейса | Interface Type | ISP | ISP
Диапазон рабочих температур | Operating temperature | −40С° / +85С° | −40С° / +85С°
Длина*ширина | Length × Width | 38×54мм | 38×54mm
Mega 2560 CH340G/ATmega2560-16AU | Mega 2560 CH340G/ATmega2560-16AU
Микроконтроллер | Microcontroller | ATmega2560 | ATmega2560
USB-TTL конвертор | USB-TTL converter | CH340G | CH340G
выходная мощность | Power Out | 5В-800мА | 5V-800mA
выходная мощность | Power Out | 3.3В-180мА | 3.3V-180mA
входная мощность USB | Power IN. USB | 5В | 5V
Входная мощность. VIN/DC Jack | Power IN. VIN/DC Jack | 6-12В | 6-12V
Энергопотребление | Power Consumption | 5В 220мА | 5V 220mA
Логический уровень | Logic Level | 5В | 5V
Другие характеристики | Another specifications
Тактовая частота | Clock Frequency | 16МГц | 16MHz
Рабочее напряжение | Operating Supply Voltage | 5В | 5V
Цифровые порты | Digital I/O | 53 | 53
Аналоговые порты | Analog I/O | 16 | 16
Память | Memory Size | 256Кб | 256kb
Тип ОЗУ/ Размер | Data RAM Type / Size | 8Кб | 8Kb
Тип ПЗУ/ Размер | Data ROM Type / Size | 4Кб | 4Kb
Тип интерфейса | Interface Type | ISP | ISP
Диапазон рабочих температур | Operating temperature | −40С° / +85С° | −40С° / +85С°
Длина*ширина | Length × Width | 53,361*101,86мм | 53,361*101,86mm
LEONARDO R3, ATmega32U4 | LEONARDO R3, ATmega32U4
Микроконтроллер | Microcontroller | ATmega32U4-MU | ATmega32U4-MU
выходная мощность | Power Out | 5В-800мА | 5V-800mA
выходная мощность | Power Out | 3.3В-180мА | 3.3V-180mA
входная мощность USB | Power IN. USB | 5В | 5V
Входная мощность. VIN/DC Jack | Power IN. VIN/DC Jack | 6-12В | 6-12V
Энергопотребление | Power Consumption | 5В 220мА | 5V 220mA
Логический уровень | Logic Level | 5В | 5V
USB | USB | Micro USB | Micro USB
Другие характеристики | Another specifications
Тактовая частота | Clock Frequency | 16МГц | 16MHz
Рабочее напряжение | Operating Supply Voltage | 5В | 5V
Цифровые порты | Digital I/O | 23 | 23
Аналоговые порты | Analog I/O | 12 | 12
Память | Memory Size | 32Кб | 32kb
Тип ОЗУ/ Размер | Data RAM Type / Size | 2.5Кб | 2.5Kb
Тип ПЗУ/ Размер | Data ROM Type / Size | 1Кб | 1Kb
Тип интерфейса | Interface Type | ISP | ISP
Диапазон рабочих температур | Operating temperature | −40С° / +85С° | −40С° / +85С°
Длина*ширина | Length × Width | 53.34*68.59мм | 53.34*68.59mm
Leonardo ETH V2 с ATmega32U4 & W5500 | Leonardo ETH V2 с ATmega32U4 & W5500
Входящий ток (VIN / DC) | Power IN. VIN/DC Jack | 7~24В
Входящий ток (USB) |  | 5В—лимит 500mA
Входящий ток (PoE) |  | Опциональный модуль, 48В (Вход.), 9В (Выход.)
Цифровой порты | Digital I/O | 22 | ??? Или 25
ШИМ | PWM I/O | 7
Аналоговый порты | Analog I/O | 12
Зарезервированные порты | Reserved Pins
D4 для управления SD card; D9 для проверки SD card; D10 для управления W5500; D14, D15, D16 для шины SPI. *Опционально: D8 — для порта прерывания W5500, D11 для инициализации W5500;
USB разъем | USB Jack | Микро-USB
Ethernet разъем | Ethernet разъем | RJ45
Потребление тока | Power Consumption | 85мА (миню)
Размер PCB | PCB Size | 53.3×68.6мм
Устройство чтения карт памяти | SD-Card Reader | Микро SD карта, с преобразователем логического уровня
Вес | Weight | 41г
Leonardo микроконтроллер
Микроконтроллер | Microcontroller | ATmega32u4 (AVR)
Рабочее напряжение | Operating Voltage | 5В
ПЗУ/Flash | FLASH-Memory | 32Кб из которых 4Кб, используется загрузчиком
ОЗУ/SRAM | SRAM | 2Кб
Тактовая частота | Clock Frequency | 16МГц
EEPROM | EEPROM | 1Кб
Ethernet микроконтроллер
Микроконтроллер | Microcontroller | Wiznet W5500(Cortex M0)
Соответствие PHY | PHY compliance | 10BaseT/100BaseTX Ethernet. Полный и полудуплексный.
Логический уровень |  | 3.3В, толерантно к 5В
Память буферная | Memory | 32Кб для серийной шины-Tx/Rx Buffers
TCP/IP | TCP/IP | TCP, UDP, ICMP, IPv4, ARP, IGMP, PPPoE
PHYтактовая частота | PHY Frequency | 25Мгц
PoE |  | Опциональный модуль, 48В Input (802.3af), 9В/7В Output
Ethernet микроконтроллер (для платы с PoE) или лучше - PoE Power over Etherne
Микроконтроллер | Microcontroller | Wiznet W5500
Соответствие PHY | PHY compliance | 10BaseT/100BaseTX Ethernet. Полный и полудуплексный.
Рабочее напряжение | Operating Voltage | 3.3В, 5В Допуск сигнала ввода/вывода
Память | Memory | Внутренняя память 32Кб для буферов Tx/Rx
TCP/IP | TCP/IP | TCP, UDP, ICMP, IPv4, ARP, IGMP, PPPoE
PHYтактовая частота | PHY Frequency | 25Мгц
PoE | PoE | Дополнительный модуль, 48В Вход, 9В Выход
Ethernet Power (IN) |  | 48В Вход. (802.3af)
Выход |  | DC 7V
NANO V3 Industrial | NANO V3 Industrial
Микроконтроллер | Microcontroller | ATMega328 | ATMega328
USB-TTL конвертор | USB-TTL converter | CH340C | CH340C
выходная мощность | Power Out | 5В-800мА | 5V-800mA
выходная мощность | Power Out | 3.3В-800мА | 3.3V-800mA
входная мощность USB | Power IN. USB | 5В (500мА макс.) | 5V (500mA max.)
Входная мощность. VIN/DC Jack | Power IN. VIN/DC Jack | 5 | 5
Энергопотребление | Power Consumption | 20мА | 20mA
Логический уровень | Logic Level | 5В | 5V
Версия пинов | PinOut | V 3.0 | V 3.0
USB | USB | USB-B | USB-B
Вес | Weight | 8 | 8
Другие характеристики | Another specifications
Тактовая частота | Clock Frequency | 16МГц/20МГц | 16MHz/20MHz
Рабочее напряжение | Operating Supply Voltage | 5В | 5V
Цифровые порты | Digital I/O | 14(6-ШИМ) | 14(6-PWM)
Аналоговые порты | Analog I/O | 8 | 8
Память | Memory Size | 16Кб / 32 Кб | 16Kb / 32 Kb
Тип ОЗУ/ Размер | Data RAM Type / Size | 1Кб/2Кб | 1Kb/2Kb
Тип ПЗУ/ Размер | Data ROM Type / Size | 512б/1Кб | 512b/1Kb
Тип интерфейса | Interface Type | ISP | ISP
Диапазон рабочих температур | Operating temperature | −40С° / +85С° | −40С° / +85С°
Длина*ширина | Length × Width | 56,5*17мм | 56,5*17mm
Вес без упаковки | Weight | 8 | 8
Classic UNO R3 ATmega328P-PU | Classic UNO R3 ATmega328P-PU
Микроконтроллер | Microcontroller | ATMega328 | ATMega328
USB-TTL конвертор | USB-TTL converter | CH340G | CH340G
выходная мощность | Power Out | 5В-800мА | 5V-800mA
входная мощность USB | Power IN. USB | 3.3В (180мА макс.) | 3.3V (180mA max.)
Входная мощность. VIN/DC Jack | Power IN. VIN/DC Jack | 7-9В | 7-9V
Энергопотребление | Power Consumption | 5В 800мА | 5V 800mA
Логический уровень | Logic Level | 5В | 5V
USB | USB | USB-B | USB-B
Другие характеристики | Another specifications
Тактовая частота | Clock Frequency | 16МГцМГц | 16MHzMHz
Рабочее напряжение | Operating Supply Voltage | 5В | 5V
Цифровые порты | Digital I/O | 14(6-ШИМ) | 14(6-PWM)
Аналоговые порты | Analog I/O | 6 | 6
Память | Memory Size | 16Кб / 32 Кб | 16Kb / 32 Kb
Тип ОЗУ/ Размер | Data RAM Type / Size | 2Кб | 2Kb
Тип ПЗУ/ Размер | Data ROM Type / Size | 1Кб | 1Kb
Тип интерфейса | Interface Type | ISP | ISP
Диапазон рабочих температур | Operating temperature | −40С° / +85С° | −40С° / +85С°
Длина*ширина | Length × Width | 53,40*68.60мм | 53,40*68.60mm
Classic MEGA 2560 R3 | Classic MEGA 2560 R3
Микроконтроллер | Microcontroller | ATmega2560 | ATmega2560
USB-UART конвертор | USB-UART converter | PL2303TQFN | PL2303TQFN
выходная мощность | Power Out | 5В-800мА | 5V-800mA
выходная мощность | Power Out | 3.3В-180мА | 3.3V-180mA
входная мощность USB | Power IN. USB | 5В | 5V
Входная мощность. VIN/DC Jack | Power IN. VIN/DC Jack | 6-12В | 6-12V
Энергопотребление | Power Consumption | 5В 220мА | 5V 220mA
Логический уровень | Logic Level | 5В | 5V
USB | USB | USB-B | USB-B
Другие характеристики | Another specifications
Тактовая частота | Clock Frequency | 16МГц | 16MHz
Рабочее напряжение | Operating Supply Voltage | 5В | 5V
Цифровые порты | Digital I/O | 53 | 53
Аналоговые порты | Analog I/O | 16 | 16
Память | Memory Size | 256Кб | 256kb
Тип ОЗУ/ Размер | Data RAM Type / Size | 8Кб | 8Kb
Тип ПЗУ/ Размер | Data ROM Type / Size | 4Кб | 4Kb
Тип интерфейса | Interface Type | ISP | ISP
Диапазон рабочих температур | Operating temperature | −40С° / +85С° | −40С° / +85С°
Длина*ширина | Length × Width | 53,35*101,60мм | 53,35*101,60mm
ATtiny85 MicroUSB, dev.board | ATtiny85 MicroUSB, dev.board
Микроконтроллер | Microcontroller | Attiny85 | Attiny85
выходная мощность | Power Out | 5В-800мА | 5V-800mA
выходная мощность | Power Out | 3.3В-180мА | 3.3V-180mA
входная мощность USB | Power IN. USB | 5В | 5V
Энергопотребление | Power Consumption | 5В 220мА | 5V 220mA
Логический уровень | Logic Level | 5В | 5V
USB | USB | micro USB | micro USB
Другие характеристики | Another specifications
Тактовая частота | Clock Frequency | 16МГц | 16MHz
Рабочее напряжение | Operating Supply Voltage | 5В | 5V
Цифровые порты | Digital I/O | 6 | 6
Память | Memory Size | 8Кб | 8kb
Тип ОЗУ/ Размер | Data RAM Type / Size | 512Кб | 512Kb
Тип ПЗУ/ Размер | Data ROM Type / Size | 512Кб | 512Kb
Тип интерфейса | Interface Type | ISP | ISP
Диапазон рабочих температур | Operating temperature | −40С° / +85С° | −40С° / +85С°
Длина*ширина | Length × Width | 53,35*101,60мм | 53,35*101,60mm
WIFI D1 mini - USB-TTL CH340 conveter Shield | WIFI D1 mini - USB-TTL CH340 conveter Shield
USB-TTL конвертор | USB-TTL converter | CH340G | CH340G
выходная мощность | Power Out | 3.3В-800мА | 3.3V-800mA
выходная мощность | Power Out | 5В-180мА | 5V-180mA
входная мощность USB | Power IN. USB | 5В | 5V
Энергопотребление | Power Consumption | 3.3В 220мА | 3.3V 220mA
Логический уровень | Logic Level | 3.3В | 3.3V
USB | USB | micro USB | micro USB
Другие характеристики | Another specifications
Плата расширения | Shield | Для ESP8266 | For ESP8266
Диапазон рабочих температур | Operating temperature | −40С° / +85С° | −40С° / +85С°
Длина*ширина | Length × Width | 25,60*32мм | 25,60*32mm
RFID Reader/Writer, NFC module, MFRC522 | RFID Reader/Writer, NFC module, MFRC522
модуль чтения/записи | contactless reader/writer | MFRC522 | MFRC522
входная мощность | Power IN | 5В-800мА | 5V-800mA
выходная мощность | Power Out | 3.3В-200мА | 3.3V-200mA
входная мощность USB | Power IN. USB | 5В | 5V
Энергопотребление | Power Consumption | 3.3В 200мА | 3,3V 200mA
Логический уровень | Logic Level | 3,3В | 3,3V
Другие характеристики | Another specifications
Тактовая частота | Clock Frequency | 13.56МГц | 13.56MHz
Рабочее напряжение | Operating Supply Voltage | 3,3В | 3,3V
Порты | Port | 9 | 9
Тип интерфейса | Interface Type | ISP | ISP
Диапазон рабочих температур | Operating temperature | −40С° / +85С° | −40С° / +85С°
Длина*ширина | Length × Width | 36*36мм | 36*36mm
Leonardo ETH with PoE - Leonardo Ethernet W5500 with PoE + Micro SD card reader/writer, compatible for Arduino Leonardo ETH | Leonardo ETH with PoE - Leonardo Ethernet W5500 with PoE + Micro SD card reader/writer, compatible for Arduino Leonardo ETH | 6970622930563 | 6970622930563
Микроконтроллер | Microcontroller | ATmega32U4 | ATmega32U4
Ethernet | Ethernet | W5500 | W5500
USB-UART конвертор | USB-UART converter | ATmega32U4 | ATmega32U4
SD-CARD | SD-CARD | + | +
выходная мощность | Power Out | 5В-800мА | 5V-800mA
выходная мощность | Power Out | 3.3В-180мА | 3.3V-180mA
входная мощность USB | Power IN. USB | 5В | 5V
Входная мощность. VIN/DC Jack | Power IN. VIN/DC Jack | 6-12В | 6-12V
Энергопотребление | Power Consumption | 5В 220мА | 5V 220mA
Логический уровень | Logic Level | 3.3В | 3.3V
USB | USB | MicroUSB | MicroUSB
Другие характеристики | Another specifications
Тактовая частота | Clock Frequency | 16МГц | 16MHz
PHY Clock Speed | PHY Clock Speed | 25MHz | 25MHz
Рабочее напряжение | Operating Supply Voltage | 3.3В | 3.3V
Цифровые порты | Digital I/O | 53 | 53
Аналоговые порты | Analog I/O | 16 | 16
Память | Memory Size | 32Кб | 32kb
Тип ОЗУ/ Размер | Data RAM Type / Size | 2Кб | 2Kb
Тип ПЗУ/ Размер | Data ROM Type / Size | 1Кб | 1Kb
Тип интерфейса | Interface Type | ISP | ISP
Диапазон рабочих температур | Operating temperature | −40С° / +85С° | −40С° / +85С°
Длина*ширина | Length × Width | 53,61*101,86мм | 53,61*101,86mm
MEGA 2560 ETH R3 with ATmega2560 & W5500 (Arduino-compatible board) |  | MEGA2560-EthernetW5500 | MEGA2560-EthernetW5500
Микроконтроллер | Microcontroller | ATmega2560 | ATmega2560
Ethernet | Ethernet | W5500 | W5500
USB-UART конвертор | USB-UART converter | CP2104 | CP2104
SD-CARD | SD-CARD | + | +
выходная мощность | Power Out | 5В-800мА | 5V-800mA
выходная мощность | Power Out | 3.3В-300мА | 3.3V-300mA
входная мощность USB | Power IN. USB | 5В | 5V
Входная мощность. VIN/DC Jack | Power IN. VIN/DC Jack | 6-12В | 6-12V
Энергопотребление | Power Consumption | 5В 500мА | 5V 500mA
Логический уровень | Logic Level | 5В | 5V
USB | USB | MicroUSB | MicroUSB
Другие характеристики | Another specifications
Тактовая частота | Clock Frequency | 16МГц | 16MHz
PHY Clock Speed | PHY Clock Speed | 25MHz | 25MHz
Рабочее напряжение | Operating Supply Voltage | 5В | 5V
Цифровые порты | Digital I/O | 53 | 53
Аналоговые порты | Analog I/O | 16 | 16
Память | Memory Size | 256Кб | 256kb
Тип ОЗУ/ Размер | Data RAM Type / Size | 8Кб | 8Kb
Тип ПЗУ/ Размер | Data ROM Type / Size | 4Кб | 4Kb
Тип интерфейса | Interface Type | ISP | ISP
Диапазон рабочих температур | Operating temperature | −40С° / +85С° | −40С° / +85С°
Длина*ширина | Length × Width | 53,61*101,86мм | 53,61*101,86mm

## Shields
ESP-07, Встраиваемый Wi-Fi модуль на базе чипа ESP8266
Платформа преобразования интерфейсов | Smart Connectivity Platform | ESP8266 | ESP8266
выходная мощность | Power Out | 3.3В-800мА | 3.3V-800mA
выходная мощность | Power Out | 5В-180мА | 5V-180mA
входная мощность USB | Power IN. USB | 5В | 5V
Энергопотребление | Power Consumption | 3.3В 220мА | 3.3V 220mA
Логический уровень | Logic Level | 3.3В | 3.3V
USB | USB | micro USB | micro USB
Другие характеристики | Another specifications
Плата расширения | Shield | Для ESP8266 | For ESP8266
Диапазон рабочих температур | Operating temperature | −40С° / +85С° | −40С° / +85С°
Длина*ширина | Length × Width | 25,60*32мм | 25,60*32mm

## Udapter
6970622930211 | 6970622930211
USB-TTL Serial adapter | USB-TTL Serial adapter | CP2102 | CP2102
выходная мощность | Power Out | 3.3В-180мА | 3.3В-180mA
выходная мощность | Power Out | 5В-180мА | 5V-180mA
входная мощность USB | Power IN. USB | 5В | 5V
USB | USB | USB | USB
Другие характеристики | Another specifications
Порты | Ports | 6 | 6
Диапазон рабочих температур | Operating temperature | −40С° / +85С° | −40С° / +85С°
Длина*ширина | Length × Width | 23*15,50мм | 23*15,50mm
6970622930198 | 6970622930198
USB-TTL Serial adapter | USB-TTL Serial adapter | CH340G | CH340G
выходная мощность | Power Out | 3.3В-180мА | 3.3В-180mA
выходная мощность | Power Out | 5В-180мА | 5V-180mA
входная мощность USB | Power IN. USB | 5В | 5V
USB | USB | USB | USB
Другие характеристики | Another specifications
Порты | Ports | 6 | 6
Диапазон рабочих температур | Operating temperature | −40С° / +85С° | −40С° / +85С°
Длина*ширина | Length × Width | 28*15,50мм | 28*15,50mm
6970622930617 | 6970622930617
USB-TTL Serial adapter | USB-TTL Serial adapter | CH340G | CH340G
выходная мощность | Power Out | 3.3В-180мА | 3.3В-180mA
выходная мощность | Power Out | 5В-180мА | 5V-180mA
входная мощность USB | Power IN. USB | 5В | 5V
USB | USB | Micro USB | Micro USB
Другие характеристики | Another specifications
Порты | Ports | 6 | 6
Диапазон рабочих температур | Operating temperature | −40С° / +85С° | −40С° / +85С°
Длина*ширина | Length × Width | 28*15,50мм | 28*15,50mm
6970622930648 | 6970622930648
USB-TTL Serial adapter | USB-TTL Serial adapter | CP2102 | CP2102
выходная мощность | Power Out | 3.3В-180мА | 3.3В-180mA
выходная мощность | Power Out | 5В-180мА | 5V-180mA
входная мощность USB | Power IN. USB | 5В | 5V
USB | USB | Micro USB | Micro USB
Другие характеристики | Another specifications
Порты | Ports | 18 | 18
Диапазон рабочих температур | Operating temperature | −40С° / +85С° | −40С° / +85С°
Длина*ширина | Length × Width | 29*15,50мм | 29*15,50mm
USBTTL-CP2104-5/3.3V-USBA | USBTTL-CP2104-5/3.3V-USBA
USB-TTL Serial adapter | USB-TTL Serial adapter | CP2102 | CP2102
выходная мощность | Power Out | 3.3В-180мА | 3.3В-180mA
выходная мощность | Power Out | 5В-180мА | 5V-180mA
входная мощность USB | Power IN. USB | 5В | 5V
USB | USB | USB | USB
Другие характеристики | Another specifications
Порты | Ports | 18 | 18
Диапазон рабочих температур | Operating temperature | −40С° / +85С° | −40С° / +85С°
Длина*ширина | Length × Width | 29*15,50мм | 29*15,50mm